## Folha 1
IVA010 | Ud |  | Arejador.
Fornecimento e colocação de arejador de admissão, auto-regulável, de plástico cor branco RAL 9003, modelo EA M 45 "SIBER", caudal máximo 12,5 l/s, de 400x40x30 mm. Inclusive elementos de fixação.
Unitário |  | Ud |  | Descrição | Rend. | Preço unitário | Importância
mt20svi030ra |  | Ud |  | Arejador de admissão, auto-regulável, de plástico cor branco RAL 9003, modelo EA M 45 "SIBER", caudal máximo 12,5 l/s, de 400x40x30 mm, para colocar em posição horizontal encima da caixilharia exterior ou caixa de estore de alumínio, PVC ou madeira, sobre a que serão realizadas duas aberturas de 160x12 mm, com elementos de fixação. | 1 | 6.5 | 6.5
mo011 |  | h |  | Oficial de 1ª montador. | 0.15 | 17.77 | 2.67
mo080 |  | h |  | Ajudante de montador. | 0.15 | 16.81 | 2.52
|  | % |  | Custos directos complementares | 2 | 11.69 | 0.23
Custo de manutenção decenal: 0,60€ nos primeiros 10 anos. | [5 empty] | Total: | 11.92