## Folha 1
IVH010 | Ud |  | Abertura para ventilação híbrida.
Arejador de admissão, auto-regulável, de plástico cor branco RAL 9003, modelo EA ISO 45 "SIBER", caudal máximo 12,5 l/s, de 436x36x38 mm, para ventilação híbrida.
Unitário |  | Ud |  | Descrição | Rend. | Preço unitário | Importância
mt20svi031ra |  | Ud |  | Arejador de admissão, auto-regulável, de plástico cor branco RAL 9003, modelo EA ISO 45 "SIBER", caudal máximo 12,5 l/s, de 436x36x38 mm, isolamento acústico de 36 dBA, para colocar em posição horizontal encima da caixilharia exterior ou caixa de estore de alumínio, PVC ou madeira, sobre a que serão realizadas duas aberturas de 160x12 mm. | 1 | 16 | 16
mo011 |  | h |  | Oficial de 1ª montador. | 0.15 | 17.41 | 2.61
mo080 |  | h |  | Ajudante de montador. | 0.15 | 16.45 | 2.47
|  | % |  | Custos directos complementares | 2 | 21.08 | 0.42
Custo de manutenção decenal: 1,08€ nos primeiros 10 anos. | [5 empty] | Total: | 21.5