## Folha 1
IVN040 | Ud |  | Chapéu.
Chapéu cónico contra a chuva de chapa galvanizada, modelo CTC 125 "SIBER", para conduta de saída de 125 mm de diâmetro exterior.
Unitário |  | Ud |  | Descrição | Rend. | Preço unitário | Importância
mt20cvi100ga |  | Ud |  | Chapéu cónico contra a chuva de chapa galvanizada, modelo CTC 125 "SIBER", para conduta de saída de 125 mm de diâmetro exterior. | 1 | 99.65 | 99.65
mo020 |  | h |  | Oficial de 1ª construção. | 0.155 | 17.19 | 2.66
mo112 |  | h |  | Operário especializado construção. | 0.078 | 16.62 | 1.3
|  | % |  | Custos directos complementares | 2 | 103.61 | 2.07
Custo de manutenção decenal: 11,62€ nos primeiros 10 anos. | [5 empty] | Total: | 105.68