## Folha 1
IVG025 | m | Conduta de ventilação de secção circular.
Conduta circular de chapa de aço galvanizado de parede simples helicoidal, sistema Safe, modelo T 80/3 AGR "SIBER", para união com parafusos ou rebites, de 80 mm de diâmetro e 0,5 mm de espessura.
Unitário |  |  | Ud | Descrição | Rend. | Preço unitário | Importância
mt42cos200daa |  |  | m | Conduta circular de chapa de aço galvanizado de parede simples helicoidal, sistema Safe, modelo T 80/3 AGR "SIBER", para união com parafusos ou rebites, de 80 mm de diâmetro e 0,5 mm de espessura, estanquidade ao ar classe D, segundo NP EN 12237, fornecida em tramos de 3 m, para instalações de ventilação e climatização. | 1.05 | 11.1 | 11.66
mt42con500a |  |  | Ud | Flange de 80 mm de diâmetro e suporte de tecto com varão para fixação de condutas circulares de ar em instalações de ventilação e climatização. | 0.04 | 3.6 | 0.14
mo013 |  |  | h | Oficial de 1ª montador de condutas de chapa metálica. | 0.038 | 17.77 | 0.68
mo084 |  |  | h | Ajudante de montador de condutas de chapa metálica. | 0.038 | 16.81 | 0.64
|  |  | % | Custos directos complementares | 2 | 13.12 | 0.26
Custo de manutenção decenal: 1,20€ nos primeiros 10 anos. | [5 empty] | Total: | 13.38