## Folha 1
IVH030 | Ud |  | Extractor de chaminé híbrido.
Fornecimento e instalação no extremo exterior da conduta de extracção (boca de expulsão), em habitação unifamiliar, de extractor estático mecânico, modelo Sibervent MV2 "SIBER", de 153 mm de diâmetro e 415 mm de altura, de 250 m³/h de caudal máximo, 137 W de potência máxima com motor de alimentação monofásica (230V/50Hz) e 900 r.p.m. de velocidade máxima. Inclusive material de fixação.
Unitário |  | Ud |  | Descrição | Rend. | Preço unitário | Importância
mt20svi020z |  | Ud |  | Extractor estático mecânico, modelo Sibervent MV2 "SIBER", de 153 mm de diâmetro e 415 mm de altura, de 250 m³/h de caudal máximo, 137 W de potência máxima com motor de alimentação monofásica (230V/50Hz) e 900 r.p.m. de velocidade máxima. | 1 | 681.52 | 681.52
mt20sva300 |  | Ud |  | Material de fixação para condutas de ventilação. | 1 | 2.73 | 2.73
mo011 |  | h |  | Oficial de 1ª montador. | 0.216 | 17.77 | 3.84
mo080 |  | h |  | Ajudante de montador. | 0.216 | 16.81 | 3.63
|  | % |  | Custos directos complementares | 2 | 691.72 | 13.83
Custo de manutenção decenal: 98,78€ nos primeiros 10 anos. | [5 empty] | Total: | 705.55