## Folha 1
IVK010 | Ud |  | Extractor de fumos para cozinha.
Fornecimento e instalação no interior da campana de ventilador de extracção de cozinha, de dimensões 218x127x304 mm, velocidade 2250 r.p.m., caudal de descarga livre 250 m³/h, com tramo de ligação de tubo de PVC, "SIBER" a conduta de extracção para evacuação de fumos. Inclusive elementos de fixação.
Unitário |  | Ud |  | Descrição | Rend. | Preço unitário | Importância
mt32exs010a |  | Ud |  | Ventilador de extracção de cozinha, de dimensões 218x127x304 mm, velocidade 2250 r.p.m., caudal de descarga livre 250 m³/h, com elementos de fixação. | 1 | 68.99 | 68.99
mt20cpi010fe |  | m |  | Tubo liso de PVC, modelo 0805 "SIBER", de 120 mm de diâmetro, cor branca, temperatura de trabalho até 80°C, com o preço incrementado em 20% relativamente a acessórios e peças especiais. | 3 | 11.4 | 34.2
mo003 |  | h |  | Oficial de 1ª electricista. | 0.216 | 17.77 | 3.84
mo102 |  | h |  | Ajudante de electricista. | 0.216 | 16.79 | 3.63
|  | % |  | Custos directos complementares | 2 | 110.66 | 2.21
Custo de manutenção decenal: 186,24€ nos primeiros 10 anos. | [5 empty] | Total: | 112.87