## Folha 1
IVM021 | Ud |  | Boca de ventilação para interiores.
Boca de ventilação graduável de poliestireno em execução redonda, adequada para extracção e impulsão, modelo BOREA 080 "SIBER", de 80 mm de diâmetro, formada por um corpo com junta elástica de EPDM, um obturador central graduável e uma grelha central obturável.
Unitário |  | Ud |  | Descrição | Rend. | Preço unitário | Importância
mt20svi190u |  | Ud |  | Boca de ventilação graduável de poliestireno em execução redonda, adequada para extracção e impulsão, modelo BOREA 080 "SIBER", de 80 mm de diâmetro, formada por um corpo com junta elástica de EPDM, um obturador central graduável e uma grelha central obturável. | 1 | 10.12 | 10.12
mo005 |  | h |  | Oficial de 1ª instalador de ar condicionado. | 0.162 | 17.77 | 2.88
mo104 |  | h |  | Ajudante de instalador de ar condicionado. | 0.162 | 16.79 | 2.72
|  | % |  | Custos directos complementares | 2 | 15.72 | 0.31
Custo de manutenção decenal: 2,73€ nos primeiros 10 anos. | [5 empty] | Total: | 16.03