## Folha 1
IVM022 | Ud | Regulador de caudal.
Fornecimento e colocação no interior da conduta de regulador de caudal de ar constante, modelo MRR 100015 "SIBER", para 15 m³/h de caudal e intervalo de pressão estática de 50 a 200 Pa, formado por corpo de material termoplástico de 96 mm de diâmetro, junta de estanquidade e regulador.
Unitário |  |  | Ud | Descrição | Rend. | Preço unitário | Importância
mt20svi251zab1 |  |  | Ud | Regulador de caudal de ar constante, modelo MRR 100015 "SIBER", para 15 m³/h de caudal e intervalo de pressão estática de 50 a 200 Pa, formado por corpo de material termoplástico de 96 mm de diâmetro, junta de estanquidade e regulador. | 1 | 18.5 | 18.5
mo011 |  |  | h | Oficial de 1ª montador. | 0.162 | 17.77 | 2.88
mo080 |  |  | h | Ajudante de montador. | 0.162 | 16.81 | 2.72
|  |  | % | Custos directos complementares | 2 | 24.1 | 0.48
Custo de manutenção decenal: 2,46€ nos primeiros 10 anos. | [5 empty] | Total: | 24.58