## Folha 1
IVM025 | Ud |  | Recuperador de calor estático.
Fornecimento e instalação em teto falso de recuperador de calor estático, de baixo perfil, montagem horizontal, modelo DF Aera L-PS "SIBER", caudal máximo 300 m³/h, recuperação de calor de até 90%, de 760x620x240 mm, com caixa de polipropileno expandido, bloco permutador de calor de poliestireno, 4 embocaduras de 125 mm de diâmetro, dois filtros G4 de cassete com eficiência de 85%, situados nos fluxos de ar novo e de ar extraído, e terminal para evacuação de condensados. Inclusive elementos de fixação.
Unitário |  | Ud |  | Descrição | Rend. | Preço unitário | Importância
mt20svi600d |  | Ud |  | Recuperador de calor estático, de baixo perfil, montagem horizontal, modelo DF Aera L-PS "SIBER", caudal máximo 300 m³/h, recuperação de calor de até 90%, de 760x620x240 mm, com caixa de polipropileno expandido, bloco permutador de calor de poliestireno, 4 embocaduras de 125 mm de diâmetro, dois filtros G4 de cassete com eficiência de 85%, situados nos fluxos de ar novo e de ar extraído, e terminal para evacuação de condensados, para instalação em teto falso, com elementos de fixação. | 1 | 1020.41 | 1020.41
mo011 |  | h |  | Oficial de 1ª montador. | 0.269 | 17.77 | 4.78
mo080 |  | h |  | Ajudante de montador. | 0.269 | 16.81 | 4.52
|  | % |  | Custos directos complementares | 2 | 1029.71 | 20.59
Custo de manutenção decenal: 178,55€ nos primeiros 10 anos. | [5 empty] | Total: | 1050.3