## Folha 1
IVM026 | Ud |  | Recuperador de calor.
Fornecimento e instalação em teto falso de central de ventilação de fluxo duplo com recuperador de calor, modelo DF Sky 2 "SIBER", caudal máximo de 200 m³/h a 200 Pa, de 1000x660x198 mm, ventiladores controlados electronicamente para caudal constante, consumo dos ventiladores 77 W e nível de pressão sonora 46 dBA para um caudal de 225 m³/h, recuperação de calor de até 95% com permutador a contra-corrente e fluxos cruzados, de material plástico, bypass automático para free-cooling, filtros tipo G4, sistema de protecção anti-gelo, controlo com comando à distância multifunções com conector RJ-12 e comunicação eBus, com regulação electrónica de 4 velocidades e indicador de sujidade de filtros. Inclusive elementos de fixação.
Unitário |  | Ud |  | Descrição | Rend. | Preço unitário | Importância
mt20svi700e |  | Ud |  | Central de ventilação de fluxo duplo com recuperador de calor, modelo DF Sky 2 "SIBER", caudal máximo de 200 m³/h a 200 Pa, de 1000x660x198 mm, ventiladores controlados electronicamente para caudal constante, consumo dos ventiladores 77 W e nível de pressão sonora 46 dBA para um caudal de 225 m³/h, recuperação de calor de até 95% com permutador a contra-corrente e fluxos cruzados, de material plástico, bypass automático para free-cooling, filtros tipo G4, sistema de protecção anti-gelo, controlo com comando à distância multifunções com conector RJ-12 e comunicação eBus, com regulação electrónica de 4 velocidades e indicador de sujidade de filtros, para instalação em teto falso, com elementos de fixação. | 1 | 2175 | 2175
mo011 |  | h |  | Oficial de 1ª montador. | 0.216 | 17.77 | 3.84
mo080 |  | h |  | Ajudante de montador. | 0.216 | 16.81 | 3.63
|  | % |  | Custos directos complementares | 2 | 2182.47 | 43.65
Custo de manutenção decenal: 378,44€ nos primeiros 10 anos. | [5 empty] | Total: | 2226.12