## Folha 1
IVM031 | Ud |  | Grupo de ventilação para instalação individual.
Grupo de ventilação higro-regulável de altura reduzida composto por ventilador centrífugo, com motor para alimentação monofásica a 230 V e 50 Hz de frequência, com protecção térmica e carcaça exterior de aço galvanizado de 437x345x174 mm, com "DIT do Instituto Eduardo Torroja nº 597/13", modelo VMC AMC HIR3V "SIBER", de potência nominal 45 W, caudal máximo 345 m³/h, com 4 bocas de entrada laterais, 3 para ligação a condutas de extracção de 80 mm de diâmetro e 1 para ligação a conduta de extracção de 125 mm de diâmetro e boca de saída lateral de 125 mm de diâmetro, com variador de velocidade remoto encastrável, modelo RLS 3V-E "SIBER". Inclusive elementos de fixação, tubo protector dos cabos e cabos.
Unitário |  | Ud |  | Descrição | Rend. | Preço unitário | Importância
mt20svi330c |  | Ud |  | Grupo de ventilação higro-regulável de altura reduzida composto por ventilador centrífugo, com motor para alimentação monofásica a 230 V e 50 Hz de frequência, com protecção térmica e carcaça exterior de aço galvanizado de 437x345x174 mm, com "DIT do Instituto Eduardo Torroja nº 597/13", modelo VMC AMC HIR3V "SIBER", de potência nominal 45 W, caudal máximo 345 m³/h, com 4 bocas de entrada laterais, 3 para ligação a condutas de extracção de 80 mm de diâmetro e 1 para ligação a conduta de extracção de 125 mm de diâmetro e boca de saída lateral de 125 mm de diâmetro, com elementos de fixação. | 1 | 230 | 230
mt20svi325h |  | Ud |  | Variador de velocidade remoto encastrável, modelo RLS 3V-E "SIBER". | 1 | 61.22 | 61.22
mt35tpt010ae |  | m |  | Tubo rígido de PVC VD-M de 16 mm de diâmetro exterior e 1,3 mm de espessura. Resistência à compressão 750 N, resistência ao impacto 2 joules, temperatura de trabalho -5°C até 60°C, classificação 3321, segundo NP EN 61386-1 e NP EN 61386-21, com o preço incrementado em 20% relativamente a acessórios e peças especiais. | 3 | 0.31 | 0.93
mt35cep010aa |  | m |  | Cabo unipolar H07V-U, sendo a sua tensão atribuída de 450/750 V, reacção ao fogo classe Eca segundo NP EN 50575, com condutor unifilar de cobre classe 1 de 1,5 mm² de secção, com isolamento de PVC. Segundo NP 2356-3. | 6 | 0.08 | 0.48
mo011 |  | h |  | Oficial de 1ª montador. | 0.377 | 17.77 | 6.7
mo080 |  | h |  | Ajudante de montador. | 0.377 | 16.81 | 6.34
|  | % |  | Custos directos complementares | 2 | 305.67 | 6.11
Custo de manutenção decenal: 439,61€ nos primeiros 10 anos. | [5 empty] | Total: | 311.78