## Folha 1
IVM032 | Ud |  | Caixa de extracção.
Fornecimento e instalação no extremo exterior da conduta de extracção (boca de expulsão) de caixa de extracção composta por ventilador centrífugo, motor com grau de protecção IP44 isolamento classe F para alimentação monofásica a 230 V e 50 Hz de frequência, carcaça exterior de aço galvanizado a quente, modelo AV M402 "SIBER", de potência nominal 85 W, caudal máximo 350 m³/h, nível de pressão sonora 44 dBA, com boca de entrada lateral para ligação a conduta de extracção de 160 mm de diâmetro e boca de saída superior de 160 mm de diâmetro, para transportar ar a 400°C durante meia hora, segundo EN 12101-3. Inclusive acessórios e elementos de fixação.
Unitário |  | Ud |  | Descrição | Rend. | Preço unitário | Importância
mt20svi350f |  | Ud |  | Caixa de extracção composta por ventilador centrífugo, motor com grau de protecção IP44 isolamento classe F para alimentação monofásica a 230 V e 50 Hz de frequência, carcaça exterior de aço galvanizado a quente, modelo AV M402 "SIBER", de potência nominal 85 W, caudal máximo 350 m³/h, nível de pressão sonora 44 dBA, com boca de entrada lateral para ligação a conduta de extracção de 160 mm de diâmetro e boca de saída superior de 160 mm de diâmetro, para transportar ar a 400°C durante meia hora, segundo EN 12101-3. | 1 | 474 | 474
mt20svs910a |  | Ud |  | Acessórios e elementos de fixação de caixa de extracção. | 1 | 32.73 | 32.73
mo011 |  | h |  | Oficial de 1ª montador. | 0.108 | 17.77 | 1.92
mo080 |  | h |  | Ajudante de montador. | 0.108 | 16.81 | 1.82
|  | % |  | Custos directos complementares | 2 | 510.47 | 10.21
Custo de manutenção decenal: 734,16€ nos primeiros 10 anos. | [5 empty] | Total: | 520.68