## Folha 1
IVM034 | Ud |  | Caixa de admissão.
Fornecimento e instalação no extremo exterior da conduta de admissão (boca de admissão) de caixa de extracção/admissão composta por ventilador centrífugo, motor de cinco velocidades para alimentação monofásica a 230 V e 50 Hz de frequência, com protecção térmica, isolamento classe F, grau de protecção IP44, interruptor on/off e carcaça exterior de aço galvanizado a quente, série Sibercrit, modelo CA M24 N "SIBER", de potência nominal 720 W, caudal máximo 2350 m³/h, nível de pressão sonora 40 dBA, com boca de entrada lateral para ligação a conduta de extracção de 400 mm de diâmetro e boca de saída lateral em linha de 400 mm de diâmetro. Inclusive acessórios e elementos de fixação.
Unitário |  | Ud |  | Descrição | Rend. | Preço unitário | Importância
mt20svi490f |  | Ud |  | Caixa de extracção/admissão composta por ventilador centrífugo, motor de cinco velocidades para alimentação monofásica a 230 V e 50 Hz de frequência, com protecção térmica, isolamento classe F, grau de protecção IP44, interruptor on/off e carcaça exterior de aço galvanizado a quente, série Sibercrit, modelo CA M24 N "SIBER", de potência nominal 720 W, caudal máximo 2350 m³/h, nível de pressão sonora 40 dBA, com boca de entrada lateral para ligação a conduta de extracção de 400 mm de diâmetro e boca de saída lateral em linha de 400 mm de diâmetro, com acessórios e elementos de fixação. | 1 | 1125 | 1125
mo011 |  | h |  | Oficial de 1ª montador. | 0.183 | 17.77 | 3.25
mo080 |  | h |  | Ajudante de montador. | 0.183 | 16.81 | 3.08
|  | % |  | Custos directos complementares | 2 | 1131.33 | 22.63
Custo de manutenção decenal: 1.627,08€ nos primeiros 10 anos. | [5 empty] | Total: | 1153.96