## Folha 1
IVM040 | Ud |  | Ventilador em linha.
Ventilador helicocentrífugo, modelo AXC 100 A "SIBER", de velocidade variável, potência máxima de 70 W, caudal máximo de 195 m³/h, de 98 mm de diâmetro e 215 mm de comprimento, nível de pressão sonora de 40 dBA, para condutas de 100 mm de diâmetro, formado por corpo e hélice de chapa de aço acabamento com tinta epóxi, caixa de bornes e motor para alimentação monofásica a 230 V e 50 Hz de frequência.
Unitário |  | Ud |  | Descrição | Rend. | Preço unitário | Importância
mt42vei030p |  | Ud |  | Ventilador helicocentrífugo, modelo AXC 100 A "SIBER", de velocidade variável, potência máxima de 70 W, caudal máximo de 195 m³/h, de 98 mm de diâmetro e 215 mm de comprimento, nível de pressão sonora de 40 dBA, para condutas de 100 mm de diâmetro, formado por corpo e hélice de chapa de aço acabamento com tinta epóxi, caixa de bornes e motor para alimentação monofásica a 230 V e 50 Hz de frequência. | 1 | 93.86 | 93.86
mo005 |  | h |  | Oficial de 1ª instalador de ar condicionado. | 0.162 | 17.77 | 2.88
mo104 |  | h |  | Ajudante de instalador de ar condicionado. | 0.162 | 16.79 | 2.72
|  | % |  | Custos directos complementares | 2 | 99.46 | 1.99
Custo de manutenção decenal: 35,51€ nos primeiros 10 anos. | [5 empty] | Total: | 101.45