## Folha 1
IVV030 | m | Conduta de PVC.
Conduta de ventilação, formada por tubo liso de PVC, modelo 0605 "SIBER", de 100 mm de diâmetro, cor branca, temperatura de trabalho até 80°C, colada através de cola, colocada em posição horizontal. Inclusive material auxiliar para montagem e fixação, acessórios e peças especiais. O preço não inclui as comportas de regulação, as comportas corta-fogo, as grelhas nem os difusores.
Unitário |  | Ud | Descrição | Rend. | Preço unitário | Importância
mt20cpi410e |  | Ud | Material auxiliar para montagem e fixação das condutas de PVC, "SIBER", de 100 mm de diâmetro. | 1 | 0.23 | 0.23
mt20cpi010ee |  | m | Tubo liso de PVC, modelo 0605 "SIBER", de 100 mm de diâmetro, cor branca, temperatura de trabalho até 80°C, com o preço incrementado em 20% relativamente a acessórios e peças especiais. | 1 | 5.59 | 5.59
mt11var009 |  | l | Líquido de limpeza para colagem com adesivo de tubos e acessórios de PVC. | 0.037 | 12.22 | 0.45
mt11var010 |  | l | Cola para tubos e acessórios de PVC. | 0.018 | 18.62 | 0.34
mo011 |  | h | Oficial de 1ª montador. | 0.106 | 17.77 | 1.88
mo080 |  | h | Ajudante de montador. | 0.053 | 16.81 | 0.89
|  | % | Custos directos complementares | 2 | 9.38 | 0.19
Custo de manutenção decenal: 1,34€ nos primeiros 10 anos. |  |  |  |  | Total: | 9.57