## Folha 1
IVV050 | m | Conduta de polietileno expandido.
Conduta de ventilação, formada por tubo de polietileno expandido de 16 mm de espessura, Air Isolante "SIBER", cor cinzento, de 30 kg/m³ de densidade, temperatura de trabalho entre -30°C e 60°C, fornecido em tramos de 2 m. Inclusive material auxiliar para montagem e fixação, acessórios e peças especiais.
Unitário |  | Ud | Descrição | Rend. | Preço unitário | Importância
mt20cei410d |  | Ud | Material auxiliar para montagem e fixação das condutas de polietileno expandido de 16 mm de espessura, Air Isolante "SIBER", de 125 mm de diâmetro interior. | 1 | 1.08 | 1.08
mt20cei010hc |  | m | Tubo de polietileno expandido de 16 mm de espessura, Air Isolante "SIBER", cor cinzento, de 30 kg/m³ de densidade, temperatura de trabalho entre -30°C e 60°C, fornecido em tramos de 2 m, com o preço incrementado em 10% relativamente a acessórios e peças especiais. | 1 | 23.73 | 23.73
mo011 |  | h | Oficial de 1ª montador. | 0.211 | 17.77 | 3.75
mo080 |  | h | Ajudante de montador. | 0.106 | 16.81 | 1.78
|  | % | Custos directos complementares | 2 | 30.34 | 0.61
Custo de manutenção decenal: 4,33€ nos primeiros 10 anos. |  |  |  |  | Total: | 30.95