## Folha 1
IVV298 | m |  | Conduta flexível de PVC.
Conduta de ventilação, formada por tubo flexível de PVC e cabo de aço em espiral, modelo 0688/3 "SIBER", de 102 mm de diâmetro. Inclusive material auxiliar para montagem e fixação, acessórios e peças especiais.
Unitário |  | Ud |  | Descrição | Rend. | Preço unitário | Importância
mt20fpi410d |  | Ud |  | Material auxiliar para montagem e fixação das condutas flexíveis de PVC, "SIBER", de 102 mm de diâmetro. | 1 | 0.22 | 0.22
mt20fpi010lc |  | m |  | Tubo flexível de PVC e cabo de aço em espiral, modelo 0688/3 "SIBER", de 102 mm de diâmetro, fornecido em tramos de 3 m, com o preço incrementado em 10% relativamente a acessórios e peças especiais. | 1 | 5.63 | 5.63
mo011 |  | h |  | Oficial de 1ª montador. | 0.091 | 17.77 | 1.62
mo080 |  | h |  | Ajudante de montador. | 0.045 | 16.81 | 0.76
|  | % |  | Custos directos complementares | 2 | 8.23 | 0.16
Custo de manutenção decenal: 1,17€ nos primeiros 10 anos. | [5 empty] | Total: | 8.39